## List1
PA 14/16/18/20(11/13/15/17)kW NU6000, 17/20/23/26(14/17/20/23)kW NU6000+NU12000 (values in brackets - PA power without central box 21014C) | [7 empty] | V13.2
Amplifier: 2-6x iNukeNU6000DSP, 1-3x iNukeNU12000DSP | [7 empty] | 2023-11-05
Name |  | Sens.CHA(dB) | Sens.CHA(dB)
1. NU6000 - Lo-Mid+Hi L |  | -15 | -15 |  | bass array parametres (60° horizontal)
2. NU6000 - Lo-Mid+Hi R |  | -15 | -15 |  |  | spacing (m) | delay (ms)
3. NU6000 - Lo-Mid+Hi C |  | -15 | -15 |  | 3 pair | 1.8 | 0/1,38
4. NU6000 - Bass |  | -15 | -15 |  | 4 pair | 1.8 | 0/1,83
5. NU6000 - Bass |  | -15 | -15 |  | 5 pair | 1.3 | 0/0,5/1,99
6. NU6000 - Bass |  | -15 | -15 |  | 6 pair | 1.45 | 0/0,89/2,66
1. NU12000 - Bass |  | -15 | -15
2. NU12000 - Bass |  | -15 | -15
3. NU12000 - Bass |  | -15 | -15
Program Name: PMB-21214KXH + MB-.12BP - one side (MB-112BP - bandpass subwoofer Eighteen Sound with 12LW1400)
For speaker box xMB21x14KXH: driver BMS 4594HE with BMS passive crossover C16 6,3kHz.
| 1st/2nd NU6000 - Lo-Mid+Hi L/R |  | 3rd NU6000 - Lo-Mid+Hi C |  | 4th/5th/6th NU6000 - Bass |  | 1st/2nd/3rd NU12000 - Bass
Setup
Preset Name | 12-6-12B |  | 10-Center |  | 6B/8B(10B/12B) |  | 6B/8B/10B/12B
[5 empty] | 4Ω min. load of amplifier - |  | 2,67Ω min. load of amplifier -
Configuration |  |  |  |  | max. 2xMB-112BP/CH |  | max. 3xMB-112BP/CH
Mode |  |  | Bi-Amp 1 |  | Stereo |  | Stero
Delay | 0 | 1,79ms | 0 | 0 | 0 |  | 0
Peak Limiter | 145 | 110 | 145 | 110 | 135/120 |  | 150
Hold | 50ms | 10ms | 50ms | 15ms | 150ms |  | 150ms
Release | 100ms | 30ms | 100ms | 30ms | 350ms |  | 350ms
Phase | Normal | Normal | Normal | Normal | Normal |  | Normal
Filter-Crossover
Gain | 1 | -1 | 2 | -8 | 3/0 |  | 3/0/-1,5/-3
Xtype_LPF | L_R | BW | L_R | BW | L_R |  | L_R
Xfreq_LPF | 685 | 20k0 | 525 | 20k0 | 115 |  | 115
XSLope_LPF | 48dB | 6dB | 48dB | 6dB | 48dB |  | 48dB
Xtype_HPF | L_R | L_R | L_R | L_R | L_R |  | L_R
Xfreq_HPF | 115 | 685 | 115 | 525 | 31 |  | 31
XSLope_HPF | 48dB | 48dB | 48dB | 48dB | 48dB |  | 48dB
Parametric EQ
EQ1 Type | PEQ | PEQ | PEQ | PEQ | PEQ |  | PEQ
EQ1 Gain | 6 | 4.5 | 7 | 2.5 | 3.5 |  | 3.5
EQ1 Freq | 144 | 760 | 65 | 760 | 37.7 |  | 37.7
EQ1 Q | 1.1 | 3 | 1 | 3 | 2 |  | 2
EQ2 Type | PEQ | PEQ | PEQ | PEQ | PEQ |  | PEQ
EQ2 Gain | -7 | -1.5 | 2 | -1.5 | 2 |  | 2
EQ2 Freq | 364 | 859 | 180 | 859 | 99.1 |  | 99.1
EQ2 Q | 3.8 | 1.6 | 5.7 | 1.6 | 2 |  | 2
EQ3 Type |  | PEQ | PEQ | PEQ
EQ3 Gain |  | -1.5 | -12 | -1.5
EQ3 Freq |  | 1k12 | 300 | 1k12
EQ3 Q |  | 4 | 1.6 | 4
EQ4 Type |  | PEQ | PEQ | PEQ
EQ4 Gain |  | -3 | 12 | -3
EQ4 Freq |  | 2k87 | 575 | 2k87
EQ4 Q |  | 4.3 | 2.6 | 4.3
EQ5 Type |  | PEQ |  | PEQ
EQ5 Gain |  | -1 |  | -1
EQ5 Freq |  | 3k24 |  | 3k24
EQ5 Q |  | 2.9 |  | 2.9
EQ6 Type |  | PEQ |  | PEQ
EQ6 Gain |  | 7 |  | 7
EQ6 Freq |  | 4k86 |  | 4k86
EQ6 Q |  | 3.6 |  | 3.6
EQ7 Type |  | PE |  | PE
EQ7 Gain |  | -2 |  | -2
EQ7 Freq |  | 4k08 |  | 4k08
EQ7 Q |  | 6.9 |  | 6.9
EQ8 Type |  | HS6 |  | HS6
EQ8 Gain |  | -2 |  | -2
EQ8 Freq |  | 7k77 |  | 7k77
EQ8 Q
Dynamic EQ
EQ1 Type |  | BP |  | BP
EQ1 Gain |  | 2 |  | 2
EQ1 Freq |  | 8k47 |  | 8k47
EQ1 Q |  | 1.7 |  | 1.7
EQ1 Treshold |  | 0 |  | 0
EQ1 Attack |  | 0ms |  | 0ms
EQ1 Release |  | 4000ms |  | 4000ms
EQ1 Ratio |  | 1:10 |  | 1:10
EQ2 Type |  | BP |  | BP
EQ2 Gain |  | 3 |  | 3
EQ2 Freq |  | 9k86 |  | 9k86
EQ2 Q |  | 10 |  | 10
EQ2 Treshold |  | 0 |  | 0
EQ2 Attack |  | 0ms |  | 0ms
EQ2 Release |  | 4000ms |  | 4000ms
EQ2 Ratio |  | 1:10 |  | 1:10